## Смета
"Утверждаю"
Директор
МОУ "Рождественская СОШ муниципального образования "Фировский район" Тверской области
[10 empty] | Цветкова С.А. |  | Соловьева Е.Ф.
Наименование стройки: Помещения интерната МОУ "Рождественская СОШ муниципального образования "Фировский район" Тверской области: Тверская область, Фировский район, с. Рождество, ул.Школьная, д2.
Основание:
Смета № 53-07-08
Монтаж и пусконаладка системы автоматической пожарной сигнализации
|  | Сметная стоимость- | [9 empty] | 239756.46 | руб.
|  | Нормативная трудоемкость- | [9 empty] | 578.24 | чел.-час
Составлен в текущих ценах по состоянию на март 2008г.
№ п.п. | Шифр, номер нормативов | Наименование работ и затрат | Ед. изм. |  |  |  |  | Количество |  |  |  | Стоимость, руб.
[8 empty] | На ед. изм. | По проектным данным |  |  | На ед. изм. | Общая
1 | 2 | 3 | 4 |  |  |  |  | 5 | 6 |  |  | 7 | 8
1 | ГЭСНм 10-08-001-02 | Монтаж прибора приемно-контрольного | шт. | [5 empty] | 1
| 1 | Затраты труда рабочих | чел.-ч. | 1 | 1 | 11.7 | 11.7 | 11.7 | 11.7
|  | Основная з/плата рабочих | ч.-ч./р. | 1 |  |  |  |  | 11.7 | 1.4 | 30.74 | 94.87 | 1109.98
|  | Средний разряд работы |  | 1 | [6 empty] | 30.74 | 4.3
| 2 | Затраты труда машинистов | чел.-ч. | 1 | [6 empty] | 30.74
|  | ИТОГО ФОТ: | руб. | 1 | [6 empty] | 30.74 |  | 1109.98
| 3 | Машины и механизмы |  | 1 | [6 empty] | 30.74
|  | Дрели электрические | маш.-ч. | 1 | 1 | 0.16 |  | 0.16 | 0.16 |  | 30.74 | 12.3 | 1.97
|  | ИТОГО МиМ: | руб. | 1 | [6 empty] | 30.74 |  | 1.97
| 4 | Материалы |  | 1 | [6 empty] | 30.74
|  | Дюбели с шурупами | шт. | 1 |  |  |  | 3 | 3 |  | 30.74 | 1 | 3
|  | ИТОГО Материалы: | руб. | 1 | [6 empty] | 30.74 |  | 3
1
2 | ГЭСНм 08-03-526-1 | Выключатели автоматические до 25А | шт. | 1 | 1 |  |  |  | 1 |  | 30.74
| 1 | Затраты труда рабочих | чел.-ч. | 1 | 1 | 1.56 | 1.56 | 1.56 | 1.56 |  | 30.74
|  | Основная з/плата рабочих | ч.-ч./р. | 1 | 1 |  |  |  | 1.56 | 1.19 | 30.74 | 89.78 | 140.06
|  | Средний разряд работы |  | 1 | 1 | [5 empty] | 30.74 | 3.9
| 2 | Затраты труда машинистов | чел.-ч. | 1 | 1 | 0.004 |  | 0.004 | 0.004 |  | 30.74 | 89.78 | 0.36
|  | ИТОГО ФОТ: | руб. | 1 | [6 empty] | 30.74 |  | 140.42
| 3 | Дрели электрические | маш.-ч. | 1 | 1 | 0.004 |  | 0.004 | 0.004 |  | 30.74 | 12.3 | 0.05
|  | ИТОГО МиМ: | руб. | 1 | 1 | [5 empty] | 30.74 |  | 0.05
| 4 | Материалы |  | 1 | 1 | [5 empty] | 30.74
1
3 | ГЭСНм 10-08-003-6 | Монтаж блока питания | шт. | 1 |  |  |  |  | 1 |  | 30.74
| 1 | Затраты труда рабочих | чел.-ч. | 1 | 1 | 5.76 | 5.76 | 5.76 | 5.76 |  | 30.74
|  | Основная з/плата рабочих | ч.-ч./р. | 1 |  |  |  |  | 5.76 | 1.34 | 30.74 | 97.58 | 562.06
|  | Средний разряд работы |  | 1 | [6 empty] | 30.74 | 4.5
| 2 | Затраты труда машинистов | чел.-ч. | 1 | 1
|  | ИТОГО ФОТ: | руб. | 1 | [6 empty] | 30.74 |  | 562.06
| 3 | Машины и механизмы |  | 1 | [6 empty] | 30.74
|  | Дрели электрические | маш.-ч. | 1 | 1 | 0.174 |  | 0.174 | 0.174 |  | 30.74 | 12.3 | 2.14
|  | ИТОГО МиМ: | руб. | 1 | [6 empty] | 30.74 |  | 2.14
| 4 | Материалы |  | 1 | [6 empty] | 30.74
|  | Дюбели с шурупами | шт. | 1 |  |  |  | 4 | 4 |  | 30.74 | 1 | 4
|  | ИТОГО Материалы: | руб. | 1 | [6 empty] | 30.74 |  | 4
1
4 | ГЭСНм 10-08-002-02 | Монтаж извещателей пожарных дымовых | шт. | 1 |  |  |  |  | 157 |  | 30.74
| 1 | Затраты труда рабочих | чел.-ч. | 1 | 1 | 1.68 | 1.68 | 1.68 | 263.76 |  | 30.74
|  | Основная з/плата рабочих | ч.-ч./р. | 1 | 1 |  |  |  | 263.76 | 1.64 | 30.74 | 90.8 | 23949.41
|  | Средний разряд работы |  | 1 | 1 | [5 empty] | 30.74 | 4
| 2 | Затраты труда машинистов | чел.-ч. | 1 | 1 | [5 empty] | 30.74
|  | ИТОГО ФОТ: | руб. | 1 | 1 | [5 empty] | 30.74 |  | 23949.41
| 3 | Машины и механизмы |  | 1 | 1 | [5 empty] | 30.74
|  | Дрели электрические | маш.-ч. | 1 | 1 | 0.16 |  | 0.16 | 25.12 | 1.64 | 30.74 | 12.3 | 308.98
|  | ИТОГО МиМ: | руб. | 1 | 1 | [5 empty] | 30.74 |  | 308.98
| 4 | Материалы |  | 1 | 1 | [5 empty] | 30.74
|  | Дюбели пластмассовые с шурупами | 10шт. | 1 | 1 |  |  | 0.25 | 39.25 |  | 30.74 | 10 | 392.5
|  | ИТОГО Материалы: | руб. | 1 | [6 empty] | 30.74 |  | 392.5
|  |  |  | 1 | [6 empty] | 30.74
5 | ГЭСНм 08-03-531-02 | Монтаж извещателей пожарных ручных | шт. | 1 |  |  |  |  | 5 |  | 30.74
| 1 | Затраты труда рабочих | чел.-ч. | 1 | 1 | 2.03 | 2.03 | 2.03 | 10.15 |  | 30.74
|  | Основная з/плата рабочих | ч.-ч./р. | 1 |  |  |  |  | 10.15 | 1.64 | 30.74 | 93.51 | 949.13
|  | Средний разряд работы |  | 1 | [6 empty] | 30.74 | 4.2
| 2 | Затраты труда машинистов | чел.-ч. | 1 | 1 | 0.008 |  | 0.008 | 0.04 | 1.31 | 30.74 | 93.51 | 3.74
|  | ИТОГО ФОТ: | руб. | 1 | [6 empty] | 30.74 |  | 952.87
| 3 | Машины и механизмы |  | 1 | [6 empty] | 30.74
|  | Дрели электрические | маш.-ч. | 1 | 1 | 0.04 |  | 0.04 | 0.2 | 1.64 | 30.74 | 12.3 | 2.46
|  | ИТОГО МиМ: | руб. | 1 | [6 empty] | 30.74 |  | 2.46
| 4 | Материалы |  | 1 | [6 empty] | 30.74
1
6 | ГЭСНм 08-02-409-1 | Прокладка миниканала | 100шт. | 1 |  |  |  |  | 7.5 |  | 30.74
| 1 | Затраты труда рабочих | чел.-ч. | 1 | 1 | 23.8 |  | 23.8 | 178.5 |  | 30.74
|  | Основная з/плата рабочих | ч.-ч./р. | 1 |  |  |  |  | 178.5 | 1.31 | 30.74 | 88.77 | 15845.45
|  | Средний разряд работы |  | 1 | [6 empty] | 30.74 | 3.8
| 2 | Затраты труда машинистов | чел.-ч. | 1 | 1 | 16 |  | 16 | 120 | 1.31 | 30.74 | 88.77 | 10652.4
|  | ИТОГО ФОТ: | руб. | 1 | [6 empty] | 30.74 |  | 26497.85
| 3 | Машины и механизмы |  | 1 | [6 empty] | 30.74
|  | Перфораторы электрические | маш.-ч. | 1 | 1 | 4.84 |  | 4.84 | 36.3 |  | 30.74 | 12.3 | 446.49
|  | ИТОГО МиМ: | руб. | 1 | [6 empty] | 30.74 |  | 446.49
| 4 | Материалы |  | 1 | [6 empty] | 30.74
1
7 | ГЭСНм 8-02-399-1 | Провода в коробах | 100м. | 1 | 1 |  |  |  | 9.1 |  | 30.74
| 1 | Затраты труда рабочих | чел.-ч. | 1 | 1 | 3.52 | 3.52 | 3.52 | 32.03 |  | 30.74
|  | Основная з/плата рабочих | ч.-ч./р. | 1 | 1 |  |  |  | 32.03 | 1.34 | 30.74 | 88.77 | 2843.3
|  | Средний разряд работы |  | 1 | 1 | [5 empty] | 30.74 | 3.8
|  | Затраты труда машинистов | чел.-ч. | 1 | 1 | 1.58 |  | 1.58 | 14.38 |  |  | 88.77 | 1276.51
|  | ИТОГО ФОТ: | руб. | 1 | [8 empty] | 4119.81
| 3 | Машины и механизмы |  | 1 | 1 | [5 empty] | 30.74
|  | Автомобиль бортовой | маш.-ч. | 1 | 1 | 0.01 |  | 0.01 | 0.091 |  |  | 372.61 | 33.91
|  | ИТОГО МиМ: | руб. | 1 | 1 | [5 empty] | 30.74 |  | 33.91
| 4 | Материалы |  | 1 | 1 | [5 empty] | 30.74
1
8 | ГЭСНм 08-03-593-10 | Световые указатели | 100шт. | 1 |  |  |  |  | 0.05 |  | 30.74
| 1 | Затраты труда рабочих | чел.-ч. | 1 | 1 | 98.2 | 98.2 | 98.2 | 4.91 |  | 30.74
|  | Основная з/плата рабочих | ч.-ч./р. | 1 |  |  |  |  | 4.91 | 1.38 | 30.74 | 93.51 | 459.13
|  | Средний разряд работы |  | 1 | [6 empty] | 30.74 | 4.2
| 2 | Затраты труда машинистов | чел.-ч. | 1 | 1 | 2.24 |  | 2.24 | 0.112 | 1.38 | 30.74 | 93.51 | 10.47
|  | ИТОГО ФОТ: | руб. | 1 | [6 empty] | 30.74 |  | 469.6
| 3 | Машины и механизмы |  | 1 | [6 empty] | 30.74
|  | Автомобиль бортовой | маш.-ч. | 1 | 1 | 1.12 |  | 1.12 | 0.056 |  |  | 372.61 | 20.87
|  | ИТОГО МиМ: | руб. | 1 | [8 empty] | 20.87
| 4 | Материалы |  | 1 | [6 empty] | 30.74
1
9 | ГЭСНм 10-08-019-1 | Коробка ответвительная монтажная | шт. | 1 |  |  |  |  | 16
| 1 | Затраты труда рабочих | чел.-ч. | 1 | 1 | 0.5 | 0.5 | 0.5 | 8
|  | Основная з/плата рабочих | ч.-ч./р. | 1 |  |  |  |  | 8 |  |  | 92.15 | 737.2
|  | Средний разряд работы |  | 1 | [7 empty] | 4.1
| 2 | Затраты труда машинистов | чел.-ч. | 1
|  | ИТОГО ФОТ: | руб. | 1 | [8 empty] | 737.2
| 3 | Машины и механизмы |  | 1
|  | ИТОГО МиМ: | руб. | 1 | [6 empty] | 30.74
| 4 | Материалы |  | 1 | [6 empty] | 30.74
1
10 | ГЭСН 46-03-009-3 | Пробивка гнезд и сквозных отверстий в кирпичных стенах | 100 шт. | 1 | 1 |  |  |  | 0.26 |  | 30.74
| 1 | Затраты труда рабочих | чел.-ч. | 1 | 1 | 45.77 |  | 45.77 | 11.9 |  | 30.74
|  | Основная з/плата рабочих | ч.-ч./р. | 1 | 1 |  |  |  | 11.9 | 1.31 | 30.74 | 86.73 | 1032.09
|  | Средний разряд работы |  | 1 | 1 | [5 empty] | 30.74 | 3.6
| 2 | Затраты труда машинистов | чел.-ч. | 1 | 1 | 14.62 |  | 14.62 | 3.8 | 1.31 | 30.74 | 86.73 | 329.57
|  | ИТОГО ФОТ: | руб. | 1 | 1 | [5 empty] | 30.74 |  | 1361.66
| 3 | Машины и механизмы |  | 1 | 1 | [5 empty] | 30.74
|  | Перфораторы | маш.-ч. | 1 | 1 | 29.24 |  | 29.24 | 7.6 |  | 30.74 | 12.3 | 93.48
|  | ИТОГО МиМ: | руб. | 1 | 1 | [5 empty] | 30.74 |  | 93.48
| 4 | Материалы |  | 1 | 1 | [5 empty] | 30.74
1
11 | ГЭСНм 10-06-034-12 | Коробка распределительная настенная | коробка | 1 |  |  |  |  | 1 |  | 30.74
| 1 | Затраты труда рабочих | чел.-ч. | 1 | 1 | 2 | 2 | 2 | 2 |  | 30.74
|  | Основная з/плата рабочих | ч.-ч./р. | 1 | 1 |  |  |  | 2 | 1.64 | 30.74 | 90.8 | 181.6
|  | Средний разряд работы |  | 1 | 1 | [5 empty] | 30.74 | 4
| 2 | Затраты труда машинистов | чел.-ч. | 1 | 1 | 0.34 |  | 0.34 | 0.34 |  | 30.74 | 90.8 | 30.87
|  | ИТОГО ФОТ: | руб. | 1 | [6 empty] | 30.74 |  | 212.47
| 3 | Машины и механизмы |  | 1 | 1 | [5 empty] | 30.74
|  | Машины монтажные для выполнения работ при прокладке и монтаже кабеля на базе ав-томобиля ГАЗ-66 | маш.-ч. | 1 | 1 | 0.34 |  | 0.34 | 0.34 | 1.64 | 30.74 | 361.81 | 123.02
|  | ИТОГО МиМ: | руб. | 1 | 1 | [5 empty] | 30.74 |  | 123.02
| 4 | Материалы |  | 1 | 1 | [5 empty] | 30.74
|  | ИТОГО Материалы: | руб. | 1 | [6 empty] | 30.74
1
12 | ГЭСНм 08-01-081-1 | Оповещатели звуковые (светозвуковые) | шт. | 1 |  |  |  |  | 1
| 1 | Затраты труда рабочих | чел.-ч. | 1 | 1 | 1.13 | 1.13 | 1.13 | 1.13
|  | Основная з/плата рабочих | ч.-ч./р. | 1 |  |  |  |  | 1.13 |  |  | 90.8 | 102.6
|  | Средний разряд работы |  | 1 | [7 empty] | 4
| 2 | Затраты труда машинистов | чел.-ч. | 1 | 1 | 0.08 |  | 0.08 | 0.08 |  |  | 90.8 | 7.26
|  | ИТОГО ФОТ: | руб. | 1 | [8 empty] | 109.86
| 3 | Машины и механизмы |  | 1
|  | Автомобиль бортовой | маш.-ч. | 1 | 1 | 0.04 |  | 0.04 | 0.04 |  |  | 372.61 | 14.9
|  | ИТОГО МиМ: | руб. | 1 | [8 empty] | 14.9
| 4 | Материалы |  | 1 | [6 empty] | 30.74
1
13 | ГЭСНп 02-01-001-01 | Наладка системы (К=0,8) | система | 1 |  |  | 1 |  | 1
| 1 | Затраты труда рабочих | чел.-ч. | 1 | 0.8 | 13.4 | 10.72 | 10.72 | 10.72
|  | Ведущий инженер | ч.-ч./р. | 1 |  |  |  | 1.072 | 1.072 |  |  | 159.56 | 171.05
|  | Инженер 1 кат. | ч.-ч./р. | 1 |  |  |  | 2.144 | 2.144 |  |  | 145.79 | 312.57
|  | Инженер 2 кат. | ч.-ч./р. | 1 |  |  |  | 4.824 | 4.824 |  |  | 133.07 | 641.93
|  | Инженер 3 кат. | ч.-ч./р. | 1 |  |  |  | 2.144 | 2.144 |  |  | 119.31 | 255.8
|  | Техник 1 кат. | ч.-ч./р. | 1 |  |  |  | 0.536 | 0.536 |  |  | 96.41 | 51.68
|  | ИТОГО ФОТ: |  | 1 | [8 empty] | 1433.03
1
14 | ГЭСНп 02-01-001-02 | Наладка системы (кол-во каналов 9) (К=0,8) | канал | 1 |  |  | 1 |  | 7
| 1 | Затраты труда рабочих | чел.-ч. | 1 | 0.8 | 6.45 | 5.16 | 5.16 | 36.12
|  | Ведущий инженер | ч.-ч./р. |  |  |  |  | 0.516 | 3.612 |  |  | 159.56 | 576.33
|  | Инженер 1 кат. | ч.-ч./р. |  |  |  |  | 1.032 | 7.224 |  |  | 145.79 | 1053.19
|  | Инженер 2 кат. | ч.-ч./р. |  |  |  |  | 2.322 | 16.254 |  |  | 133.07 | 2162.92
|  | Инженер 3 кат. | ч.-ч./р. |  |  |  |  | 1.032 | 7.224 |  |  | 119.31 | 861.9
|  | Техник 1 кат. | ч.-ч./р. |  |  |  |  | 0.258 | 1.806 |  |  | 96.41 | 174.12
|  | ИТОГО ФОТ: | [10 empty] | 4828.46
Оборудование, не учтенное в расценках | [13 empty] | 1.1
1 | Прибор приемно-контрольный "Гранит-16" |  | шт. | [5 empty] | 1 |  |  | 2100.63 | 2100.63 | 2253.4
2 | Извещатель пожарный дымовой ИП 212-45 |  | шт. | [5 empty] | 157 |  |  | 158.47 | 24879.79 | 170
3 | Выключатель автоматический 6А/1р ЭКФ ВА 47-63 |  | шт. | [5 empty] | 1 |  |  | 46.61 | 46.61 | 50
4 | Бесперебойный блок питания "СКАТ-1200И7" |  | шт. | [5 empty] | 1 |  |  | 2035.93 | 2035.93 | 2184
5 | Аккумулятор 12В, 7 Ач |  | шт. | [5 empty] | 2 |  | 30.74 | 316.95 | 633.9 | 340
6 | Извещатель пожарный ручной ИПР-К (ск) |  | шт. | [5 empty] | 5 |  | 30.74 | 137.36 | 686.8 | 147.35
7 | Оповещатель светозвуковой "Маяк-12КП" |  | шт. | [5 empty] | 1 |  |  | 178.98 | 178.98 | 192
8 | Табло "Блик С-12" "Выход" |  | шт. | [5 empty] | 5 |  |  | 139.36 | 696.8 | 149.5
Итого оборудование, не учтенное в расценках | [12 empty] | 31259.44
Материалы, не учтенные в расценках
1 | Кабель КСПВ 4х0,5 |  | км. | [5 empty] | 0.6 |  |  | 3449.15 | 2069.49 | 3700
2 | Кабель ШВВП 2х0,75 | Кабель КСПВ 4х0,5 | км. | [5 empty] | 0.3 |  |  | 6331.53 | 1899.46 | 6792
3 | Провод ПВС 3х1,5 | Кабель КСПВ 4х0,5 | км. | [5 empty] | 0.01 |  |  | 19351.46 | 193.51 | 20758.84
4 | Коробка УК-2П |  | шт. | [5 empty] | 16 |  |  | 6.63 | 106.08 | 7.11
5 | Кабель-канал 22/1х10 |  | м. | [5 empty] | 750 |  |  | 16.98 | 12735 | 18.21
6 | Саморез 3,2х25мм |  | шт. | [5 empty] | 1700 |  |  | 0.19 | 323 | 0.2
7 | Дюбель 6х2,5 |  | шт. | [5 empty] | 1700 |  |  | 0.19 | 323 | 0.2
8 | Коробка КРТП 10х2 |  | шт. | [5 empty] | 1 |  |  | 32.63 | 32.63 | 35
9 | Щиток настенный для автомата |  | шт. | [5 empty] | 1 |  |  | 16.78 | 16.78 | 18
Итого материалы, не учтенные в расценках | [12 empty] | 17698.95
ИТОГО по локальному ресурсному сметному расчету:
|  | ОЗП | руб. | [9 empty] | 54173.5
|  | З/п машинистов | руб. | [9 empty] | 12311.18
|  | ФОТ рабочих | руб. | [9 empty] | 66484.68 | 66484.68
|  | Затраты труда рабочих | чел.-ч. | [5 empty] | 578.24
|  | Машины и механизмы | руб. | [9 empty] | 1048.27
|  | Материалы и оборудование | руб. | [9 empty] | 31658.94
Заготовительно-складские и транспортные расходы |  |  | % |  |  |  |  | 11 |  |  |  |  | 3482.48
|  | ИТОГО Материалы: | руб. | [9 empty] | 35141.42
|  | Материалы, не учтенные в расценках | руб. | [9 empty] | 17698.95
Заготовительно-складские и транспортные расходы |  |  | % |  |  |  |  | 5 |  |  |  |  | 884.95
|  | ИТОГО Материалы: | руб. | [9 empty] | 18583.9
| Сб. 10м | ФОТ рабочих | руб. | [9 empty] | 26571.12
|  | Накладные расходы от ФОТ,К=0,94 | % |  |  |  |  | 80 |  |  |  |  | 19981.48
|  | Сметная прибыль от ФОТ | % |  |  |  |  | 60 |  |  |  |  | 15942.67
| Сб. 8м | ФОТ рабочих | руб. | [9 empty] | 32290.41
|  | Накладные расходы от ФОТ,К=0,94 | % |  |  |  |  | 95 |  |  |  |  | 28835.34
|  | Сметная прибыль от ФОТ | % |  |  |  |  | 65 |  |  |  |  | 20988.77
| Сб. 46 | ФОТ рабочих | руб. | [9 empty] | 1361.66
|  | Накладные расходы от ФОТ,К=0,846 | % |  |  |  |  | 122 |  |  |  |  | 1405.4
|  | Сметная прибыль от ФОТ, К=0,85 | % |  |  |  |  | 65 |  |  |  |  | 752.32
| Пусконаладка | ФОТ рабочих | руб. | [9 empty] | 6261.49
|  | Накладные расходы от ФОТ,К=0,94 | % |  |  |  |  | 65 |  |  |  |  | 3825.77
|  | Сметная прибыль от ФОТ | % |  |  |  |  | 40 |  |  |  |  | 2504.6
|  | ИТОГО без НДС: | руб. | [9 empty] | 203183.44
|  | НДС | % |  |  |  |  | 18 |  |  |  |  | 36573.02
|  | Всего по смете: | руб. | [9 empty] | 239756.46
Согласовано _______________________________